## MotherBoard
序号 | 数量 | 规格 | 位号 | 封装 | Order code | Manufacturer | Manuf. Code | Availability | Price (from) | Description
1 | 2 | 10n | C18, C25 | C0805 | 499225 | AVX | 08055C103KAT2A | 135923 | 0.0113 | AVX - 08055C103KAT2A - COND, CERÁ MULT, X7R, 10NF, 50V, 0805
2 | 11 | 100n | C3, C4, C5, C6, C10, C19, C20, C21, C22, C23, C24 | C0805 | 499687 | AVX | 08055C104KAT2A | 231426 | 0.0113 | AVX - 08055C104KAT2A - COND, CERÁ MULT, X7R, 100NF, 50V, 0805
3 | 3 | VARISTORCN0805 | R23, R24, R25 | CT/CN0805 | 1057218 | LITTELFUSE | V5.5MLA0805LH | 3610 | 0.178 | LITTELFUSE - V5.5MLA0805LH - VARISTOR, 0805, 5.5VAC
4 | 3 | BC817 | Q4, Q5, Q9 | SOT23-3 | 1081225 | NXP | BC817-40 | 166946 | 0.0144 | NXP - BC817-40 - TRANSISTOR, NPN, 45 V, 0,5A, SOT23
5 | 3 | BSH103 | Q6, Q7, Q8 | SOT23 | 1081307 | NXP | BSH103,215 | 12726 | 0.117 | NXP - BSH103,215 - MOSFET, N, 30V, 0.85A, SOT-23
6 | 1 | FT232RL | IC2 | SSOP28 | 1146032 | FTDI | FT232RL | 8169 | 2.52 | FTDI - FT232RL - IC, USB A UART, SMD, 28SSOP
7 | 2 | 100u | C12, C13 | UD-8X10_NICHICON | 2326148 | PANASONIC ELECTRONIC COMPONENTS | EEE1HA101UAP | 2580 | 0.292 | PANASONIC ELECTRONIC COMPONENTS - EEE1HA101UAP - COND, ELEC ALUM, 100UF, 50V, SMD
8 | 1 | ATMEGA2560-16AU | ATMEGA2560 | QFP50P1600X1600X120-100N | 1288330 | ATMEL | ATMEGA2560-16AU | 640 | 8.67 | ATMEL - ATMEGA2560-16AU - MCU, 8BIT, ATMEGA, 16MHZ, TQFP-100
9 | 1 | G5L | K1 | G5LE | 1455502 | OMRON ELECTRONIC COMPONENTS | G5LE-1 5DC | 64238 | 0.421 | OMRON ELECTRONIC COMPONENTS - G5LA-1 5DC - RELAY, PCB, SPDT, 5VDC, 10A
10 | 1 | USB+SHIELD | USB+SHIELD | USB-B-PTH | 1463095 | MOLEX | 67068-8000 | 2831 | 0.556 | MOLEX - 67068-8000 - USB, 2.0 TIPO B, HEMBRA, SMT
11 | 1 | LM2595S | LM2595 | TO263-5 | 1469193 | TEXAS INSTRUMENTS | LM2595S-5.0/NOPB | 504 | 2.14 | TEXAS INSTRUMENTS - LM2595S-5.0/NOPB - IC, DC/DC CONVERTER, 1A, SMD
12 | 1 | 150UF | C7 | CAPAE660X610N | 1539463 | PANASONIC ELECTRONIC COMPONENTS | EEEFP1A151AP | 1011 | 0.158 | PANASONIC ELECTRONIC COMPONENTS - EEEFP1A151AP - COND, ELEC ALUM, 150UF, 10V, SMD
13 | 3 | MOSFET-N | Q1, Q2, Q3 | SOIC8 | 1551903 | INTERNATIONAL RECTIFIER | IRF8736PBF | 2194 | 0.311 | INTERNATIONAL RECTIFIER - IRF8736PBF - MOSFET, N SO-8
14 | 1 | LM358DRG3 | IC1 | SO08 | 2342290 | TEXAS INSTRUMENTS | LM358DRG3 | 140967 | 0.122 | TEXAS INSTRUMENTS LM358DRG3 OP-AMP, GENERAL PURPOSE, 700KHZ, SOIC-8
15 | 1 | INA139 | U1 | SOT23-5 | 2435757 | TEXAS INSTRUMENTS | INA139NA/250 |  |  | Amplificador de Detección de Corriente, Common-Mode Voltage, 1, 10 µA, SOT-23, 5, -55 °C, 125 °C
16 | 1 | LM311D | IC3 | SO08 | 2293183 | TEXAS INSTRUMENTS | LM311DR |  |  | Comparador Analógico, Rail to Rail, Alta Velocidad, 1, 115 ns, 3.5V a 30V, SOIC, 8
17 | 1 | 5V FUSE | F3 | MICROBUILDER_1206_PTC | 1596993 | LITTELFUSE | 1206L050YR | 16086 | 0.164 | LITTELFUSE - 1206L050YR - FUSE, RESETTABLE, 1206, 6V, 500MA
18 | 5 | Blue | PWR24, PWR5, LED1, LED2, LED3 | CHIPLED_0805 | 1716765 | MULTICOMP | OVS-0803 | 53667 | 0.142 | MULTICOMP - OVS-0803 - LED, 0805, AZUL, 100MCD, 465NM
19 | 3 | 10u | C9, C11, C15 | M0805 | 2320856 | MULTICOMP | MC0805X106K160CT |  |  | Condensador de Cerámica Multicapa, Serie MC, 10 µF, ± 10%, X5R, 16 V, 0805 [Métrica 2012]
20 | 2 | 10u | C14,C16 | C1210K | 1735537 | MURATA | GRM32ER7YA106KA12L | 7393 | 0.556 | MURATA - GRM32ER7YA106KA12L - COND, CERÁ MULT, X7R, 10UF, 35V, 1210
21 | 1 | 1800367 Ferrite Bead | L2 | M0805 | 1800367 | WURTH ELEKTRONIK | 742792012 | 2729 | 0.132 | WURTH ELEKTRONIK - 742792012 - INDUCTOR, 8000UOHM, 4A, 0805
22 | 1 | IN_PTC | F1 | PTC-1206 | 1829472 | SCHURTER | 3413.0329.22 | -2 | 0.437 | SCHURTER - 3413.0329.22 - FUSIBLE, SMD, UST 1206, 12A
23 | 1 | 4.7u | C17 | C0805 | 2281018 | AVX | 0805YC475KAT2A | 39173 | 0.0216 | AVX - 0805YC475KAT2A - COND, CERÁ MULT, X7R, 4,7UF, 16V, 0805
24 | 1 | 16MHZ CRYSTAL | Y1 | HC49US | 1842216 | TXC | 9B-16.000MAAJ-B | 8167 | 0.172 | TXC - 9B-16.000MAAJ-B - XTAL, 16.000MHZ, 18PF, HC-49S
25 | 7 | B140 | D2, D3, D4, D5, D6, D7, D9 | SMA-DIODE | 1843670 | DIODES INC. | B140-13-F | 52776 | 0.0309 | DIODES INC. - B140-13-F - DIODO, SCHOTTKY, 40V, 1A, DO-214AC
26 | 1 | 0.01 | RSHUNT | 2512 | 1435947 | BOURNS | CRA2512-FZ-R010ELF |  |  | Resistencia Detección de Corriente SMD, Serie CR, 0.01 ohm, 3 W, ± 1%, 2512 [Métrica 6432]
27 | 7 | 4.7K | R4, R5, R16, R17, R26, R28, R29 | M0805 | 2008383 | BOURNS | CR0805-FX-4701GLF | 39067 | 0.0156 | BOURNS - CR0805-FX-4701GLF - RESISTENCIA, 4K7, 0.125W, 1%
28 | 4 | 5.6K | R2, R8, R11, R38 | R0805 | 2447693 | MULTICOMP | MCWR08X5601FTL | 39067 | 0.0156 | MULTICOMP MCWR08X5601FTL RESIST, PELÍ GRU, 5.6KOHM, 1%, 0.125W
29 | 21 | 1K | R3, R6, R9, R12, R14, R15, R19, R20, R21, R22, R27, R30, R33, R34, R35, R36, R39, R43, R45, R46, R47 | M0805 | 2008389 | BOURNS | CR0805-JW-102ELF | 25857 | 0.0114 | BOURNS - CR0805-JW-102ELF - RESISTENCIA, 0805, 1K, 5%, 1/8W
30 | 9 | 10K | R1, R7, R10, R13, R18, R31, R37, R40, R42 | M0805 | 2008390 | BOURNS | CR0805-JW-103ELF | 16397 | 0.0104 | BOURNS - CR0805-JW-103ELF - RESISTENCIA, 0805, 10K, 5%, 1/8W
31 | 1 | 20K | R41 | M0805 | 2447603 | MULTICOMP | MCWR08X2002FTL |  |  | Resistencia tipo Chip SMD, Película Gruesa, Serie MCWR, 20 kohm, 125 mW, ± 1%, 150 V
32 | 1 | 100K | R44 | M0805 | 2447551 | MULTICOMP | MCWR08X1003FTL |  |  | Resistencia tipo Chip SMD, Película Gruesa, Serie MCWR, 100 kohm, 125 mW, ± 1%, 150 V
33 | 1 | 330 | R32 | M0805 | 2447638 | MULTICOMP | MCWR08X3300FTL | 16397 | 0.0104 | MULTICOMP MCWR08X3300FTL Resistencia de Película Gruesa SMD, Serie MCWR, 330 ohm, 125 mW, ± 1%, 150 V
34 | 2 | MBR0520LT | D8, D10 | SOD123 | 9556915 | ON SEMICONDUCTOR | MBR0520LT1G | 3048 | 0.0921 | ON SEMICONDUCTOR MBR0520LT1G DIODE, SCHOTTKY, 0.5A, 20V, SMC
35 | 1 | Orange | STAT | CHIP-LED0805 | 2290332 | KINGBRIGHT | KP-2012SECK | 2121 | 0.0662 | KINGBRIGHT - KP-2012SECK - LED, 0805, 250MCD, ORANGE
36 | 2 | green | TXLED, RXLED | CHIPLED_0805 | 2322081 | WURTH ELEKTRONIK | 150080VS75000 | 5253 | 0.116 | WURTH ELEKTRONIK - 150080VS75000 - LED, 0805, B GREEN, 40MCD, 570NM
37 | 1 | 220u | C8 | UD-8X10_NICHICON | 2326175 | PANASONIC ELECTRONIC COMPONENTS | EEE1VA221UAP | 2654 | 0.176 | PANASONIC ELECTRONIC COMPONENTS - EEE1VA221UAP - COND, ELEC ALUM, 220UF, 35V, SMD
38 | 2 | 22p | C1, C2 | C0805 | 2332763 | AVX | 08055A220KAT2A | 38475 | 0.02 | AVX - 08055A220KAT2A - COND, CERÁ MULT, C0G/NP0, 22PF, 50V 0805
39 | 1 | 100u | L1 | SSR1260 | 2396102 | BOURNS | SRR1260-101M | 267 | 0.746 | BOURNS - SRR1260-101M - INDUCTOR, POWER, SHLD, 100UH, 20%, 1.7A
40 | 1 | Diode | D1 | SMC | 9557377 | ON SEMICONDUCTOR | MBRS340T3G | 44451 | 0.135 | ON SEMICONDUCTOR - MBRS340T3G - DIODE, SCHOTTKY, 3A, 40V, SMC
41 | 1 | SPST | RESET | EVQ-Q2 | 9962913 | PANASONIC ELECTRONIC COMPONENTS | EVQQ2503W | 6869 | 0.133 | PANASONIC ELECTRONIC COMPONENTS - EVQQ2503W - SWITCH, SPNO, SMD
42 | 2 | KF2EDGK 5.08mm拔插式接线端子 1X4 | SUPPLY, HEATEDBED | MOLEX_MINIFIT-JR | 9963553 | MOLEX |  | 843 | 0.527 | MOLEX - 39303045 - MACHO, MINI-FIT, R/A, SIL, 4 VÍAS
43 | 2 | 2.54mm间距 双排针 直插针 2X4 | +5V,+24V | JP2Q | - |  |  |  |  | 2X4 PINHEADERS
44 | 1 | 2.54mm间距 双排针 直插针 1X2 | VCC2 | 1X02 | 9729038 | FISCHER ELEKTRONIK |  |  |  | FISCHER ELEKTRONIK SL1.025.36Z MACHO, PIN, 2,54 MM,
45 | 3 | 2.54mm间距 双排针 直插针 1X4 | ADC, I2C,UART1 | 1X04 | 9729038 | FISCHER ELEKTRONIK |  |  |  | FISCHER ELEKTRONIK SL1.025.36Z MACHO, PIN, 2,54 MM,
46 | 1 | 2.54mm间距 双排针 直插针 2X4 | RGBLEDS | 2X04
47 | 6 | 2.54mm 15P 直针插座 单排 | X0, E0, Z, E1, X1, Y0 | FFC CONNECTOR | ZF1-15-01-T-WT | SAMTEC
48 | 2 | 2.54mm 20P 直针插座 单排 | HOTEND0, HOTEND1 | WURTH_20WAY_1MM_3ST | 1641903 | WURTH ELEKTRONIK |  | 610 | 1.73 | Conector de Placa FFC / FPC, ZIF, 20 Contactos, Macho, 1 mm, Montaje Superficial, Planta
49 | 1 | AVR_SPI_PRG_6NS | ICSP | 2X3-NS | - |  |  |  |  | 2X3 PINHEADER
50 | 19 | Ferrite bead | L3, L4, L5, L6, L7, L8, L9, L10, L11, L12, L13, L14, L15, L16, L17, L18, L19, L20,L21 | 805 | 1800367 | WURTH ELEKTRONIK
51 | 2 | 2.54mm间距 直针插座 单排 1X06 | SD, LCD | 1X06 | 1756799 | MOLEX |  |  |  | 2.54MM, 6WAY